## List1
T R O Š K O V N I K
Ponuditelj: _________________________________________________________
| ______________ ______________________________________ | _________________________________
(naziv, adresa i OIB)
R.b. | Naziv proizvoda | Jed.mj. | Količina | Cijena po jed.mj. bez PDV-a | Ukupno
1. | Stolica Izrađena od polipropilena, otporna na vanjske utjecaje, na kraju nogara materijal za sprječavanje proklizavanja. Težina stolice max. 3,7kg. Svi dijelovi stolice reciklirajući, lako se čisti, materijali netoksični, boje stabilne uslijed vremenskih utjecaja. Veličina stolice min. 52x55x84cm. Boje ( zelena, oker žuta, antracit, bijela, crvena) | kom | 120
2. | Stolić okrugli 60cm - Ploča stola je od compact ploče 13mm - dekor po izboru - Postolje je metalno, plastificirano u crno sa jednom nogom | kom | 30
3. | Stolić okrugli 90cm - Ploča stola je od compact ploče 13mm - dekor po izboru - Postolje je metalno, plastificirano u crno sa jednom nogom | kom | 20
Ukupno (bez PDV-a):
PDV 25%
Ukupno:
U __________________, dana ________2025.g.
_________________________
potpis i žig